## Sheet1
Pump Speed n [rpm] | Water Temperature T [캜] | Inlet Pressure Pin [kPa] | Flow Rate Q [l/s] | Inlet Velocity Vin [m/s] | Outlet Velocity Vout [m/s] | Elevation Head He [m] | Outlet Pressure Pout [kPa] | Motor Torque t [Nm]
900 | 25.1 | 1.2622 | 0.052734 | 0.12158 | 0.21924 | 0.075 | 21.4828 | 0.040193
900 | 25.45 | 1.2622 | 0.11914 | 0.27468 | 0.49533 | 0.075 | 20.7759 | 0.10976
900 | 25.5 | 1.2117 | 0.2793 | 0.64393 | 1.1612 | 0.075 | 19.6399 | 0.13449
900 | 25.3 | 0.8583 | 0.42578 | 0.98166 | 1.7702 | 0.075 | 18.1505 | 0.14841
900 | 25.25 | 0.45439 | 0.54492 | 1.2563 | 2.2655 | 0.075 | 17.166 | 0.15614
900 | 25.35 | 0 | 0.66406 | 1.531 | 2.7609 | 0.075 | 15.4494 | 0.20406
900 | 25.15 | -0.30293 | 0.7168 | 1.6526 | 2.9801 | 0.075 | 14.5406 | 0.20406
900 | 25.2 | -0.55537 | 0.76953 | 1.7742 | 3.1993 | 0.075 | 13.9095 | 0.22416
900 | 25.1 | -0.90879 | 0.82422 | 1.9003 | 3.4267 | 0.075 | 12.7735 | 0.19942
900 | 25.4 | -1.2622 | 0.90234 | 2.0804 | 3.7515 | 0.075 | 11.8647 | 0.25353
900 | 25.45 | -1.4642 | 0.91602 | 2.1119 | 3.8084 | 0.075 | 11.1579 | 0.24734
900 | 25.3 | -1.7671 | 0.95703 | 2.2065 | 3.9789 | 0.075 | 10.2491 | 0.25971
900 | 25.3 | -1.969 | 0.98242 | 2.265 | 4.0844 | 0.075 | 10.0219 | 0.26744
900 | 24.9 | -2.0195 | 1.0098 | 2.3281 | 4.1981 | 0.075 | 9.7442 | 0.28908
900 | 24.95 | -2.3225 | 1.0352 | 2.3866 | 4.3037 | 0.075 | 9.1636 | 0.27362
900 | 25.55 | -2.4234 | 1.0762 | 2.4812 | 4.4742 | 0.075 | 9.0374 | 0.29217
900 | 25.35 | -2.4739 | 1.0625 | 2.4496 | 4.4174 | 0.075 | 9.2394 | 0.30609
900 | 25.15 | -2.4739 | 1.0625 | 2.4496 | 4.4174 | 0.075 | 9.1384 | 0.29527
900 | 25.2 | -2.5749 | 1.0762 | 2.4812 | 4.4742 | 0.075 | 9.0626 | 0.31382
900 | 25.25 | -2.5749 | 1.0625 | 2.4496 | 4.4174 | 0.075 | 9.0626 | 0.33082